## Arkusz1
DK PROJEKT ul. Konrada Bielskiego 1/19, 20-153 Lublin
PRZEDMIAR
Klasyfikacja robót wg. Wspólnego Słownika Zamówień
45100000-8 Przygotowanie terenu pod budowę
45233200-1 Roboty w zakresie różnych nawierzchni
45233222-1 Roboty budowlane w zakresie układania chodników i asfaltowania
NAZWA INWESTYCJI : Budowa zatoki autobusowej wraz z infrastrukturą towarzyszącą oraz przebudowa zjazdu z drogi powiatowej nr
1909R wraz z utwardzeniem terenów przyległych
ADRES INWESTYCJI : Magurski Park Narodowy przy Ścieżce Przyrodniczej Kiczera im. prof. Jana Rafińskiego, Gmina Krempna, powiat:
jasielski, województwo: podkarpackie
INWESTOR : Magurski Park Narodowy
ADRES INWESTORA : Krempna 59, 38-232 Krempna
DATA OPRACOWANIA : 10.09.2020
Dokument został opracowany przy pomocy programu NORMA STD
PRZEDMIAR
Lp. | Podstawa | Opis i wyliczenia | j.m. | Wartość
1 ROBOTY W KM 4+340 - 4+390
1.1 Roboty przygotowawcze
1 | KNNR 1 0111-02 | Roboty pomiarowe przy liniowych robotach ziemnych - trasa dróg w terenie
d.1.1 |  | pagórkowatym lub górskim | km | 0.05
2 | KNR 2-01 | Usunięcie warstwy ziemi urodzajnej (humusu) o grubości do 15 cm za
d.1.1 | 0126-01 | pomocą spycharek | m2 | 380
1.2 Zatoka
1.2.1 Nawierzchnia z kruszywa
3 | KNNR 6 0105- | Podbudowa górna - kuruszywo łamane 0/31.5 stabilizowane mechanicznie | m2 | 135
d.1.2.1 | 08 z.o.2.7. | - grubość warstwy 25 cm
| 9902-01 | Krotność = 5
1.2.2 Podbudowa
4 | KNNR 6 0102-03 | Koryta gł. 40 cm wykonywane w gruntach kat. II-IV na poszerzeniach
d.1.2.2 |  | jezdni lub chodników | m2 | 135
5 | KNNR 6 0105- | Podbudowa dolna - stabilizacja gruntu cementem o Rm=2,5 MPa -
d.1.2.2 | 08 z.o.2.7. | grubość warstwy 15 cm
| 9902-01 | Krotność = 3 | m2 | 135
1.2.3 Galanteria drogowa
6 | KNR 2-31
d.1.2.3 | 0401-06
| z.o.2.13. 9902-01 | Rowki pod krawężniki i ławy krawężnikowe | m | 116
7 | KNNR 6 0401- | Krawężniki betonowe na płask o wymiarach 15 x 30 x 100 cm ustawione
d.1.2.3 | 04 z.o.2.7. | na ławie betonowej B-15 na podsypce piaskowej gr. 5 cm wraz z | m | 73
| 9902-01 | wypełnieniem spoin piaskiem
8 | KNNR 6 0401- | Krawężniki betonowe o wymiarach 15 x 30 x 100 cm ustawione na ławie
d.1.2.3 | 04 z.o.2.7. | betonowej B-15 na podsypce piaskowej gr. 5 cm wraz z wypełnieniem
| 9902-01 | spoin piaskiem | m | 43
1.3 Teren utwardzony kruszywem
1.3.1 Nawierzchnia z kruszywa
9 | KNNR 6 0105- | Podbudowa górna - kruszywo łamane 0/31.5 stabilizowane mechanicznie
d.1.3.1 | 08 z.o.2.7. | - grubość warstwy 25 cm
| 9902-01 | Krotność = 5 | m2 | 225
1.3.2 Podbudowa
10
d.1.3.2 | KNNR 6 0102- 03 | Koryta gł. 40 cm wykonywane w gruntach kat. II-IV na poszerzeniach
|  | jezdni lub chodników | m2 | 225
11 | KNNR 6 0105-
d.1.3.2 | 08 z.o.2.7. | Podbudowa dolna - stabilizacja gruntu cementem o Rm=2,5 MPa
| 9902-01 | Krotność = 3 | m2 | 225
1.4 Projektowane elementy zagospodarowania terenu
12
d.1.4 | kalk. własna | Ogrodzenie drewniane | m | 70